## Mall till beräkningsunderlag
Boverkets kategori för byggdelar | Byggprodukt | Generiska klimatdata | Specifika klimatdata namn | Specifika klimatdata ID-nummer | Inköpt mängd | Inbyggd mängd | Enhet | Omräkningsfaktor | Enhet | Klimatdata A1-A3 per kg | A1-A3 produktskede klimatpåverkan GWP-GHG | Klimatdata A4 per kg | A4 transporter klimatpåverkan GWP-GHG | Byggspillsfaktor | Klimatdata A5 per kg | A5 byggspill klimatpåverkan GWP-GHG | Energislag | Mängd | Enhet | Omräkningsfaktor | Enhet | Klimatdata A5 energi | A5 energi klimatpåverkan GWP-GHG
Täckningsgrad - Beskriv hur täckningsgraden har beräknats och vilken metod som använts.
Antaganden - Ange antaganden och övriga upplysningar som haft betydelse för byggnadens klimatpåverkan.

## Bov-klimatdatabas 02.06.000
Byggdel enligt reglerna om klimatdeklaration | Namn på generiska klimatdata från Boverkets klimatdatabas version 02.06.000 eller specifika klimatdata från EPD med namn och identifikationsnummer. | Omräkningsfaktor byggprodukt | Enhet omräkningsfaktor | Klimatdata A1-A3 | Klimatdata A4 | Byggspillsfaktor | Klimatdata A5 | Enhet för klimatpåverkan | Omräkningsfaktor | Enhet | Energislag för A4 transport | Energislagets klimatdata | Omräkningsfaktor energislag | Enhet omräkningsfaktor | Enhet energimängd
Bärande konstruktionsdelar - Grundläggning | Aluminiumplåt, primär | 2700 | kg/m³ | 12.5 | 0.0487 | 1.05 | 0.627 | kg CO₂e/kg | kg/m³ | kg | Bensin, fossil | 0.0933 | 34.9 | MJ/Liter | kWh
Bärande konstruktionsdelar - Övriga | Aluminiumprofiler, primär | 2700 | kg/m³ | 7.5 | 0.0487 | 1.05 | 0.377 | kg CO₂e/kg | kg/m² | m | Bensin, reduktionsplikt (2023) | 0.083 | 32.2 | MJ/Liter | liter
Klimatskärm | Aluminiumprofiler, skrotbaserad | 2700 | kg/m³ | 2.13 | 0.0487 | 1.05 | 0.109 | kg CO₂e/kg | m² | m2 | Diesel, fossil | 0.0951 | 35.2 | MJ/Liter | MJ
Innerväggar | Armeringsstål, obearbetad, 100 % skrotbaserad exkl legering | 7850 | kg/m³ | 0.745 | 0.0765 | 1.09 | 0.0739 | kg CO₂e/kg |  | m3 | Diesel, reduktionsplikt (2023) | 0.0695 | 35.4 | MJ/Liter | kg
| Avjämningsmassor < 17 % cement | 1750 | kg/m³ | 0.195 | 0.0278 | 1.05 | 0.0111 | kg CO₂e/kg |  |  | E85 etanol | 0.0463 | 23 | MJ/Liter
| Avjämningsmassor < 22 % cement | 1750 | kg/m³ | 0.22 | 0.0348 | 1.1 | 0.0255 | kg CO₂e/kg |  |  | ED95 | 0.0205 | 21.2 | MJ/Liter
| Avjämningsmassor < 30 % cement | 1750 | kg/m³ | 0.385 | 0.0278 | 1.05 | 0.0206 | kg CO₂e/kg |  |  | Eldningsolja 1 | 0.08 | 36 | MJ/Liter
| Balkar B, förspänd | 2400 | kg/m³ | 0.24 | 0.0417 | 1 | 0 | kg CO₂e/kg |  |  | Eldningsolja 2-5 | 0.082 | 38.2 | MJ/Liter
| Balkar B, förspänd, klimatförbättrad | 2400 | kg/m³ | 0.18 | 0.0417 | 1 | 0 | kg CO₂e/kg |  |  | Elektricitet, svensk elmix | 0.037 |  | kWh
| Balkar B, slakarmerad | 2460 | kg/m³ | 0.248 | 0.0417 | 1 | 0 | kg CO₂e/kg |  |  | FAME100 | 0.0302 | 33 | MJ/Liter
| Balkar B, slakarmerad, klimatförbättrad | 2460 | kg/m³ | 0.186 | 0.0417 | 1.1 | 0.0228 | kg CO₂e/kg |  |  | Fjärrvärme, svenskt medelvärde | 0.056 |  | kWh
| Balkonger och trappor | 2400 | kg/m³ | 0.261 | 0.0417 | 1 | 0 | kg CO₂e/kg |  |  | Fordonsgas | 0.0074 |  | MJ/Liter
| Balkonger och trappor, klimatförbättrad | 2400 | kg/m³ | 0.196 | 0.0417 | 1 | 0 | kg CO₂e/kg |  |  | Gasol | 0.072 |  | MJ/Liter
| Betongtakpannor | 2400 | kg/m³ | 0.225 | 0.0487 | 1.05 | 0.0137 | kg CO₂e/kg |  |  | HVO100 | 0.0164 | 34 | MJ/Liter
| Betongtakpannor, klimatförbättrad | 2400 | kg/m³ | 0.169 | 0.0487 | 1.05 | 0.0109 | kg CO₂e/kg |  |  | Träpellets | 0.0052 |  | MJ/Liter
| Brandglas, 5/5 E30 - EW30 - EI30 | 2500 | kg/m³ | 3.26 | 0.0348 | 1.2 | 0.659 | kg CO₂e/kg
| Cellglas, krossad, > 90% återvunnet glas | 180 | kg/m³ | 0.313 | 0.0626 | 1.03 | 0.0113 | kg CO₂e/kg
| Cellglas, skivor, > 50% återvunnet glas | 95 | kg/m³ | 1.89 | 0.0626 | 1.1 | 0.195 | kg CO₂e/kg
| Cellglas, skivor, > 90% återvunnet glas | 140 | kg/m³ | 1.02 | 0.0626 | 1.1 | 0.109 | kg CO₂e/kg
| Cellulosafiber, oanvänt papper, lösull |  | kg/m³ | 0.625 | 0.0348 | 1.01 | 0.0066 | kg CO₂e/kg
| Cellulosafiber, oanvänt papper, skivor | 36 | kg/m³ | 0.75 | 0.0348 | 1.07 | 0.0549 | kg CO₂e/kg
| Cellulosafiber, primär råvara, lösull |  | kg/m³ | 0.5 | 0.0348 | 1.01 | 0.00535 | kg CO₂e/kg
| Cellulosafiber, återvunnet papper, lösull |  | kg/m³ | 0.2 | 0.0348 | 1.01 | 0.00235 | kg CO₂e/kg
| Cement, typ CEM II/A-LL 42,5 R | 3040 | kg/m³ | 0.813 | 0.0348 | 1.03 | 0.0254 | kg CO₂e/kg
| Cementbunden träullsplatta | 450 | kg/m³ | 0.715 | 0.111 | 1.07 | 0.0578 | kg CO₂e/kg
| EPS, expanderad polystyren |  | kg/m³ | 4 | 0.0348 | 1.07 | 0.282 | kg CO₂e/kg
| Fabriksbetong, husbyggnad C20/25 | 2350 | kg/m³ | 0.122 | 0.0036 | 1.03 | 0.00377 | kg CO₂e/kg
| Fabriksbetong, husbyggnad C25/30 | 2350 | kg/m³ | 0.129 | 0.0036 | 1.03 | 0.00397 | kg CO₂e/kg
| Fabriksbetong, husbyggnad C28/35 | 2350 | kg/m³ | 0.136 | 0.0036 | 1.03 | 0.0042 | kg CO₂e/kg
| Fabriksbetong, husbyggnad C30/37 | 2350 | kg/m³ | 0.145 | 0.0036 | 1.03 | 0.00446 | kg CO₂e/kg
| Fabriksbetong, husbyggnad C32/40 | 2350 | kg/m³ | 0.148 | 0.0036 | 1.03 | 0.00453 | kg CO₂e/kg
| Fabriksbetong, husbyggnad C35/45 | 2350 | kg/m³ | 0.163 | 0.0036 | 1.03 | 0.00498 | kg CO₂e/kg
| Fabriksbetong, husbyggnad C40/50 | 2350 | kg/m³ | 0.175 | 0.0036 | 1.03 | 0.00536 | kg CO₂e/kg
| Fabriksbetong, husbyggnad C45/55 | 2350 | kg/m³ | 0.189 | 0.0036 | 1.03 | 0.00577 | kg CO₂e/kg
| Fabriksbetong, husbyggnad C50/60 | 2350 | kg/m³ | 0.204 | 0.0036 | 1.03 | 0.00622 | kg CO₂e/kg
| Fabriksbetong, husbyggnad C55/67 | 2350 | kg/m³ | 0.22 | 0.0036 | 1.03 | 0.00671 | kg CO₂e/kg
| Fabriksbetong, husbyggnad C60/75 | 2350 | kg/m³ | 0.23 | 0.0036 | 1.03 | 0.00701 | kg CO₂e/kg
| Fabriksbetong, husbyggnad klimatförbättrad C20/25 | 2350 | kg/m³ | 0.0913 | 0.0036 | 1.03 | 0.00285 | kg CO₂e/kg
| Fabriksbetong, husbyggnad klimatförbättrad C25/30 | 2350 | kg/m³ | 0.0963 | 0.0036 | 1.03 | 0.003 | kg CO₂e/kg
| Fabriksbetong, husbyggnad klimatförbättrad C28/35 | 2350 | kg/m³ | 0.102 | 0.0036 | 1.03 | 0.00318 | kg CO₂e/kg
| Fabriksbetong, husbyggnad klimatförbättrad C30/37 | 2350 | kg/m³ | 0.108 | 0.0036 | 1.03 | 0.00336 | kg CO₂e/kg
| Fabriksbetong, husbyggnad klimatförbättrad C32/40 | 2350 | kg/m³ | 0.111 | 0.0036 | 1.03 | 0.00343 | kg CO₂e/kg
| Fabriksbetong, husbyggnad klimatförbättrad C35/45 | 2350 | kg/m³ | 0.122 | 0.0036 | 1.03 | 0.00378 | kg CO₂e/kg
| Fabriksbetong, husbyggnad klimatförbättrad C40/50 | 2350 | kg/m³ | 0.131 | 0.0036 | 1.03 | 0.00405 | kg CO₂e/kg
| Fabriksbetong, husbyggnad klimatförbättrad C45/55 | 2350 | kg/m³ | 0.143 | 0.0036 | 1.03 | 0.00438 | kg CO₂e/kg
| Fabriksbetong, husbyggnad klimatförbättrad C50/60 | 2350 | kg/m³ | 0.153 | 0.0036 | 1.03 | 0.00468 | kg CO₂e/kg
| Fabriksbetong, husbyggnad klimatförbättrad C55/67 | 2350 | kg/m³ | 0.165 | 0.0036 | 1.03 | 0.00506 | kg CO₂e/kg
| Fabriksbetong, husbyggnad klimatförbättrad C60/75 | 2350 | kg/m³ | 0.173 | 0.0036 | 1.03 | 0.00528 | kg CO₂e/kg
| Fanerträ (LVL) | 510 | kg/m³ | 0.383 | 0.0765 | 1.05 | 0.023 | kg CO₂e/kg
| Fenolbaserad isolering | 35 | kg/m³ | 2.75 | 0.0348 | 1.05 | 0.139 | kg CO₂e/kg
| Fibercementskivor, byggskiva, ≤ 60 vikt-% cement, | 1550 | kg/m³ | 0.849 | 0.0765 | 1.1 | 0.0925 | kg CO₂e/kg
| Fibercementskivor, fasadskiva, ≤ 85 vikt-% cement, | 1950 | kg/m³ | 1.69 | 0.0765 | 1.1 | 0.176 | kg CO₂e/kg
| Fibercementskivor, inomhusskiva, ≤ 35 vikt-% cement, | 1080 | kg/m³ | 0.538 | 0.0765 | 1.1 | 0.0614 | kg CO₂e/kg
| Fiberförstärkta avjämningsmassor < 22 % cement | 1750 | kg/m³ | 0.268 | 0.0348 | 1.1 | 0.0302 | kg CO₂e/kg
| Fibergipsskiva med cellulosafiber | 1180 | kg/m³ | 0.495 | 0.0765 | 1.12 | 0.0686 | kg CO₂e/kg
| Fogmassa, silikon | 1150 | kg/m³ | 8.85 | 0.0348 | 1.04 | 0.355 | kg CO₂e/kg
| Fogmassa, övrigt | 1150 | kg/m³ | 4.06 | 0.0348 | 1.04 | 0.164 | kg CO₂e/kg
| Formskiva | 680 | kg/m³ | 0.805 | 0.0626 | 1.1 | 0.0868 | kg CO₂e/kg
| Färdigblandad fyllnadsbruk (för håldäck mm) | 2350 | kg/m³ | 0.22 | 0.0036 | 1.03 | 0.00671 | kg CO₂e/kg
| Fönster, aluminium, alla typer, 3-glas | 39.2 | kg/m² | 3.83 | 0.0626 | 1 | 0 | kg CO₂e/kg
| Fönster, PVC, alla typer, 3-glas | 39.2 | kg/m² | 2.63 | 0.0417 | 1 | 0 | kg CO₂e/kg
| Fönster, trä, fast, 3-glas | 35.3 | kg/m² | 2.13 | 0.0417 | 1 | 0 | kg CO₂e/kg
| Fönster, trä, inåtgående, 3-glas | 35.6 | kg/m² | 2.13 | 0.0417 | 1 | 0 | kg CO₂e/kg
| Fönster, trä, sidhängt, 3-glas | 38.2 | kg/m² | 2.5 | 0.0417 | 1 | 0 | kg CO₂e/kg
| Fönster, trä, vridfönster, 3-glas | 39.2 | kg/m² | 2.63 | 0.0417 | 1 | 0 | kg CO₂e/kg
| Fönster, trä/aluminium, fast, 3-glas | 35.5 | kg/m² | 2.25 | 0.0417 | 1 | 0 | kg CO₂e/kg
| Fönster, trä/aluminium, inåtgående, 3-glas | 40.2 | kg/m² | 2.5 | 0.0417 | 1 | 0 | kg CO₂e/kg
| Fönster, trä/aluminium, sidhängt, 3-glas | 39.2 | kg/m² | 2.88 | 0.0417 | 1 | 0 | kg CO₂e/kg
| Fönster, trä/aluminium, vridfönster, 3-glas | 39.4 | kg/m² | 2.75 | 0.0417 | 1 | 0 | kg CO₂e/kg
| Fönsterdörr, trä, halvglasad, 3-glas | 31.9 | kg/m² | 2.38 | 0.0417 | 1 | 0 | kg CO₂e/kg
| Fönsterdörr, trä, helglasad, 3-glas | 34.7 | kg/m² | 2.5 | 0.0417 | 1 | 0 | kg CO₂e/kg
| Fönsterdörr, trä/aluminium, halvglasad, 3-glas | 32.4 | kg/m² | 3.13 | 0.0417 | 1 | 0 | kg CO₂e/kg
| Fönsterdörr, trä/aluminium, helglasad, 3-glas | 36 | kg/m² | 2.75 | 0.0417 | 1 | 0 | kg CO₂e/kg
| Galvaniserade stålprodukter, 80 % primär | 7850 | kg/m³ | 3.33 | 0.0765 | 1.05 | 0.17 | kg CO₂e/kg
| Gasbetongblock | 400 | kg/m³ | 0.539 | 0.0765 | 1.05 | 0.0308 | kg CO₂e/kg
| Gasbetongelement, 5 % armering | 550 | kg/m³ | 0.549 | 0.0765 | 1.05 | 0.0313 | kg CO₂e/kg
| Gipsskiva, brandskiva | 830 | kg/m³ | 0.32 | 0.0243 | 1.12 | 0.0413 | kg CO₂e/kg
| Gipsskiva, golvskiva | 1120 | kg/m³ | 0.296 | 0.0243 | 1.12 | 0.0385 | kg CO₂e/kg
| Gipsskiva, hårdskiva | 930 | kg/m³ | 0.3 | 0.0243 | 1.12 | 0.0389 | kg CO₂e/kg
| Gipsskiva, standardskiva | 710 | kg/m³ | 0.284 | 0.0243 | 1.12 | 0.037 | kg CO₂e/kg
| Gipsskiva, vindskiva | 760 | kg/m³ | 0.333 | 0.0243 | 1.12 | 0.0428 | kg CO₂e/kg
| Gipsskiva, våtrumskiva | 760 | kg/m³ | 0.325 | 0.0243 | 1.12 | 0.0419 | kg CO₂e/kg
| Glasull, fasadskivor | 55 | kg/m³ | 1.08 | 0.0348 | 1.07 | 0.0777 | kg CO₂e/kg
| Glasull, ljudisolering | 14 | kg/m³ | 1.49 | 0.0348 | 1.07 | 0.107 | kg CO₂e/kg
| Glasull, lösull, bjälklag | 26 | kg/m³ | 1.13 | 0.0348 | 1.01 | 0.0116 | kg CO₂e/kg
| Glasull, lösull, vindsbjälklag | 15 | kg/m³ | 1.13 | 0.0348 | 1.01 | 0.0116 | kg CO₂e/kg
| Glasull, lösull, väggar | 30 | kg/m³ | 1.2 | 0.0348 | 1.01 | 0.0123 | kg CO₂e/kg
| Glasull, skivor och rullar | 18.7 | kg/m³ | 1.11 | 0.0348 | 1.07 | 0.0803 | kg CO₂e/kg
| Halvsandwichväggar, VI | 1300 | kg/m³ | 0.256 | 0.0417 | 1 | 0 | kg CO₂e/kg
| Halvsandwichväggar, VI, klimatförbättrad | 1300 | kg/m³ | 0.238 | 0.0417 | 1 | 0 | kg CO₂e/kg
| Hampabetongblock | 330 | kg/m³ | 0.715 | 0.111 | 1.07 | 0.0578 | kg CO₂e/kg
| Hampaisolering, skivor, 8 % polyester eller polyolefin | 36 | kg/m³ | 0.805 | 0.111 | 1.07 | 0.0641 | kg CO₂e/kg
| Hampaisolering, skivor, 8% polylaktid (PLA) som bindemedel | 36 | kg/m³ | 0.805 | 0.111 | 1.07 | 0.0641 | kg CO₂e/kg
| HDF-skiva, HDF (torr process) | 850 | kg/m³ | 0.638 | 0.0626 | 1.1 | 0.07 | kg CO₂e/kg
| Hyvlat virke, u 16 %, barrträ | 455 | kg/m³ | 0.0919 | 0.0174 | 1.1 | 0.0109 | kg CO₂e/kg
| Hålbjälklag, HD/F | 1350 | kg/m³ | 0.188 | 0.0417 | 1 | 0 | kg CO₂e/kg
| Hålbjälklag, HD/F, klimatförbättrad | 1350 | kg/m³ | 0.128 | 0.0417 | 1 | 0 | kg CO₂e/kg
| Hård skiva, HB (våt process) | 940 | kg/m³ | 0.373 | 0.0626 | 1.1 | 0.0435 | kg CO₂e/kg
| Härdat säkerhetsglas | 2500 | kg/m³ | 2.38 | 0.0348 | 1.2 | 0.482 | kg CO₂e/kg
| Innerdörr utan glas, laminerat trä, ljud och brandklassad | 27.1 | kg/m² | 0.388 | 0.0417 | 1 | 0 | kg CO₂e/kg
| Innerdörr utan glas, slät eller spegeldörr, oklassad | 16.5 | kg/m² | 0.225 | 0.0417 | 1 | 0 | kg CO₂e/kg
| Innerdörr utan glas, stål | 46.7 | kg/m² | 3.23 | 0.0417 | 1 | 0 | kg CO₂e/kg
| Innervägg, V | 2400 | kg/m² | 0.195 | 0.0417 | 1 | 0 | kg CO₂e/kg
| Innervägg, V, klimatförbättrad | 2400 | kg/m³ | 0.146 | 0.0417 | 1 | 0 | kg CO₂e/kg
| Isolerruta, dubbelglas (4-16-4) | 20 | kg/m² | 1.95 | 0.111 | 1 | 0 | kg CO₂e/kg
| Isolerruta, treglas (4-14-4-14-4) | 30 | kg/m² | 2.06 | 0.111 | 1 | 0 | kg CO₂e/kg
| Kalkbruk D (CS I) | 1600 | kg/m³ | 0.153 | 0.0278 | 1.05 | 0.00902 | kg CO₂e/kg
| Kalksandsten | 1800 | kg/m³ | 0.158 | 0.0626 | 1.05 | 0.011 | kg CO₂e/kg
| Konstruktionsstål, 100 % skrotbaserad exkl. legeringsämnen | 7850 | kg/m³ | 1.13 | 0.0765 | 1.05 | 0.0601 | kg CO₂e/kg
| Konstruktionsstål, alla sorter, 80 % primär råvara | 7850 | kg/m³ | 3.15 | 0.0765 | 1.05 | 0.161 | kg CO₂e/kg
| Kopparplåt, 51 % skrotbaserad | 8960 | kg/m³ | 2.48 | 0.0765 | 1.05 | 0.128 | kg CO₂e/kg
| Kopparplåt, 97 % skrotbaserad | 8960 | kg/m³ | 0.625 | 0.0765 | 1.05 | 0.0351 | kg CO₂e/kg
| Kopparrör, 100 % skrotbaserad | 8960 | kg/m³ | 0.809 | 0.0765 | 1.05 | 0.0443 | kg CO₂e/kg
| Kopparrör, 51 % skrotbaserad | 8960 | kg/m³ | 2.97 | 0.0765 | 1.05 | 0.153 | kg CO₂e/kg
| Kopparwire, primär | 8960 | kg/m³ | 5.3 | 0.0765 | 1.05 | 0.269 | kg CO₂e/kg
| Korslimmat trä, u 12 %, barrträ | 465 | kg/m³ | 0.12 | 0.0348 | 1.05 | 0.00774 | kg CO₂e/kg
| Laminerat säkerhetsglas | 2500 | kg/m³ | 1.73 | 0.0348 | 1.2 | 0.352 | kg CO₂e/kg
| Limträ, u 12 %, gran | 434 | kg/m³ | 0.133 | 0.0348 | 1.05 | 0.00837 | kg CO₂e/kg
| Loftgångsplatta | 2400 | kg/m³ | 0.274 | 0.0417 | 1 | 0 | kg CO₂e/kg
| Loftgångsplatta, klimatförbättrad | 2400 | kg/m³ | 0.205 | 0.0417 | 1 | 0 | kg CO₂e/kg
| Lättbalk av trä |  | kg/m³ | 0.406 | 0.0626 | 1.05 | 0.0234 | kg CO₂e/kg
| Lättklinkerblock, <10 % cement (650-700 kg/m³) | 650 | kg/m³ | 0.24 | 0.0278 | 1.05 | 0.0134 | kg CO₂e/kg
| Lättklinkerblock, 10-14 % cement (700-770 kg/m³) | 750 | kg/m³ | 0.243 | 0.0278 | 1.05 | 0.0135 | kg CO₂e/kg
| Lättklinkerblock, 15-17 % cement (700-770 kg/m³) | 750 | kg/m³ | 0.274 | 0.0278 | 1.05 | 0.0151 | kg CO₂e/kg
| Lättklinkerblock, 18-24 % cement (700-770 kg/m³) | 770 | kg/m³ | 0.323 | 0.0278 | 1.05 | 0.0175 | kg CO₂e/kg
| Lättklinkerkulor | 300 | kg/m³ | 0.324 | 0.0278 | 1.02 | 0.00703 | kg CO₂e/kg
| Lättreglar av stål, primär | 7850 | kg/m³ | 3.01 | 0.0278 | 1.02 | 0.0608 | kg CO₂e/kg
| Massivplattor RD, RD/F, klimatförbättrad | 2400 | kg/m³ | 0.171 | 0.0417 | 1 | 0 | kg CO₂e/kg
| Massivplattor, RD, RD/F | 2400 | kg/m³ | 0.229 | 0.0417 | 1 | 0 | kg CO₂e/kg
| Mur- och putsbruk B (CS III) | 1600 | kg/m³ | 0.209 | 0.0348 | 1.05 | 0.0122 | kg CO₂e/kg
| Mur- och putsbruk C (CS II) | 1600 | kg/m³ | 0.203 | 0.0278 | 1.05 | 0.0115 | kg CO₂e/kg
| Murbruk A (CS IV) | 1600 | kg/m³ | 0.249 | 0.0348 | 1.05 | 0.0142 | kg CO₂e/kg
| OSB | 607 | kg/m³ | 0.448 | 0.0626 | 1.1 | 0.051 | kg CO₂e/kg
| Pelare RP, OP | 2400 | kg/m³ | 0.298 | 0.0417 | 1 | 0 | kg CO₂e/kg
| Pelare RP, OP, klimatförbättrad | 2400 | kg/m³ | 0.224 | 0.0417 | 1 | 0 | kg CO₂e/kg
| Perlit | 85 | kg/m³ | 0.25 | 0.0626 | 1.05 | 0.0156 | kg CO₂e/kg
| Planglas | 2500 | kg/m³ | 1.45 | 0.0348 | 1.2 | 0.297 | kg CO₂e/kg
| Plastfolie, varialbel ångspärr | 900 | kg/m³ | 7.36 | 0.0487 | 1.1 | 0.741 | kg CO₂e/kg
| Plastfolie, ångspärr | 900 | kg/m³ | 2.75 | 0.0487 | 1.1 | 0.28 | kg CO₂e/kg
| Plastprodukter typ termoplaster polyolefin, ospecificerat | 900 | kg/m³ | 2.78 | 0.0487 | 1.1 | 0.282 | kg CO₂e/kg
| Plattbärlag, PLE | 2400 | kg/m³ | 0.23 | 0.0417 | 1 | 0 | kg CO₂e/kg
| Plattbärlag, PLE, klimatförbättrad | 2400 | kg/m³ | 0.173 | 0.0417 | 1 | 0 | kg CO₂e/kg
| Plywood | 460 | kg/m³ | 0.448 | 0.0417 | 1.1 | 0.0489 | kg CO₂e/kg
| Polyisocyanurat (PIR) värmeisolering | 32 | kg/m³ | 4.4 | 0.0765 | 1.05 | 0.224 | kg CO₂e/kg
| Prefab armerat betongelement, övrigt, klimatförbättrad | 2400 | kg/m³ | 0.186 | 0.0417 | 1 | 0 | kg CO₂e/kg
| Prefabricerad armerat betongelement, övrigt | 2400 | kg/m³ | 0.248 | 0.0417 | 1 | 0 | kg CO₂e/kg
| Putsbruk B (CS III), fiberförstärkt tvåskiktsbehandling | 1600 | kg/m³ | 0.3 | 0.0278 | 1.05 | 0.0164 | kg CO₂e/kg
| Putsbruk C (CS II), pumpbar | 1600 | kg/m³ | 0.203 | 0.0348 | 1.1 | 0.0237 | kg CO₂e/kg
| Putsbärarskiva av glasgranulat | 525 | kg/m³ | 1.79 | 0.0765 | 1.1 | 0.186 | kg CO₂e/kg
| Rostfri plåt, 65 % skrotbaserad | 7900 | kg/m³ | 4.25 | 0.0765 | 1.05 | 0.216 | kg CO₂e/kg
| Rostfri stålarmering, 72 % skrotbaserad | 7900 | kg/m³ | 4.75 | 0.0765 | 1.05 | 0.241 | kg CO₂e/kg
| Rostfria vattenrör, 86 % skrotbaserad | 7900 | kg/m³ | 4.5 | 0.0765 | 1.05 | 0.229 | kg CO₂e/kg
| Sandwichväggar, W | 1360 | kg/m³ | 0.291 | 0.0417 | 1 | 0 | kg CO₂e/kg
| Sandwichväggar, W, klimatförbättrad | 1360 | kg/m³ | 0.219 | 0.0417 | 1 | 0 | kg CO₂e/kg
| Silikatfärg | 0.1 | kg/m² | 1.5 | 0.0348 | 1.04 | 0.0614 | kg CO₂e/kg
| Skalvägg, VS | 2400 | kg/m³ | 0.23 | 0.0417 | 1 | 0 | kg CO₂e/kg
| Skalvägg, VS, klimatförbättrad | 2400 | kg/m³ | 0.173 | 0.0348 | 1 | 0 | kg CO₂e/kg
| Skifferplattor inkl infästning av stål | 2800 | kg/m³ | 0.82 | 0.0487 | 1.05 | 0.0434 | kg CO₂e/kg
| Skruvar, primär stål | 7850 | kg/m³ | 5.89 | 0.187 | 1.05 | 0.304 | kg CO₂e/kg
| Skruvar, rostfritt stål | 7850 | kg/m³ | 7.9 | 0.187 | 1.05 | 0.404 | kg CO₂e/kg
| Slamfärg | 0.4 | kg/m² | 0.75 | 0.0348 | 1.04 | 0.0314 | kg CO₂e/kg
| Snabba avjämningsmassor < 60 % cement | 1750 | kg/m³ | 0.436 | 0.0278 | 1.05 | 0.0232 | kg CO₂e/kg
| Solcell, CdTe |  | m2 | 37.5 | 1.33 | 1 | 0 | kg CO₂e/m2
| Solcell, CI(G)S |  | m2 | 65 | 1.33 | 1 | 0 | kg CO₂e/m2
| Solcell, mono-Si |  | m2 | 119 | 2.56 | 1 | 0 | kg CO₂e/m2
| Solcell, multi-Si |  | m2 | 86.3 | 2.56 | 1 | 0 | kg CO₂e/m2
| Solcell, OPV |  | m2 | 18.8 | 1.33 | 1 | 0 | kg CO₂e/m2
| Spikar, fästdon och beslag, primär stål | 7850 | kg/m³ | 3.24 | 0.0765 | 1.05 | 0.166 | kg CO₂e/kg
| Spånskiva | 700 | kg/m³ | 0.488 | 0.0487 | 1.1 | 0.0536 | kg CO₂e/kg
| Spännarmering, stål, 100% skrotbaserad | 7850 | kg/m³ | 1.25 | 0.0765 | 1.05 | 0.0663 | kg CO₂e/kg
| Stenkompositfasadskiva, 12-17 % w/w polyesterbindemedel | 1960 | kg/m³ | 1.48 | 0.0626 | 1.1 | 0.154 | kg CO₂e/kg
| Stenkompositfasadskiva, 18-20 % w/w polyesterbindemedel | 1960 | kg/m³ | 1.86 | 0.0626 | 1.1 | 0.193 | kg CO₂e/kg
| Stenull, fasadskiva | 80 | kg/m³ | 1.61 | 0.0348 | 1.07 | 0.115 | kg CO₂e/kg
| Stenull, lösull, golvbjälklag | 65 | kg/m³ | 1.6 | 0.0348 | 1.01 | 0.0163 | kg CO₂e/kg
| Stenull, lösull, vindsbjälklag | 28 | kg/m³ | 1.6 | 0.0348 | 1.01 | 0.0163 | kg CO₂e/kg
| Stenull, lösull, vägg | 65 | kg/m³ | 1.6 | 0.0348 | 1.01 | 0.0163 | kg CO₂e/kg
| Stenull, markskiva | 140 | kg/m³ | 1.6 | 0.0348 | 1.07 | 0.114 | kg CO₂e/kg
| Stenull, putsskiva | 70 | kg/m³ | 1.61 | 0.0348 | 1.07 | 0.115 | kg CO₂e/kg
| Stenull, skivor och rullar | 29 | kg/m³ | 1.6 | 0.0348 | 1.07 | 0.114 | kg CO₂e/kg
| Stenull, takskiva | 180 | kg/m³ | 1.6 | 0.0348 | 1.07 | 0.114 | kg CO₂e/kg
| Syntetiskt gummi typ EPDM och SBR, ospecificerat |  | kg/m³ | 4.56 | 0.0487 | 1.1 | 0.461 | kg CO₂e/kg
| Syntetiskt gummi typ neopren och butadien, ospecificerat |  | kg/m³ | 7.66 | 0.0487 | 1.1 | 0.771 | kg CO₂e/kg
| Sågat virke, u 16 %, barrträ | 455 | kg/m³ | 0.08 | 0.0174 | 1.1 | 0.00974 | kg CO₂e/kg
| Takduk, PVC | 39.2 | kg/m² | 5.69 | 0.0417 | 1.05 | 0.286 | kg CO₂e/kg
| Takshingle | 4 | kg/m² | 0.5 | 0.0348 | 1.05 | 0.0267 | kg CO₂e/kg
| Takspapp, enskiktstätning | 5.5 | kg/m² | 0.813 | 0.0348 | 1.05 | 0.0424 | kg CO₂e/kg
| Tamburdörr utan glas, trä | 26.1 | kg/m² | 1.29 | 0.0417 | 1 | 0 | kg CO₂e/kg
| Tegelbalk | 2114 | kg/m³ | 0.314 | 0.0487 | 1 | 0 | kg CO₂e/kg
| Tegelbalk, dubbelbränt (ökade färgskiftningar) | 2114 | kg/m³ | 0.881 | 0.0487 | 1 | 0 | kg CO₂e/kg
| Tegelsten | 1800 | kg/m³ | 0.314 | 0.0487 | 1.05 | 0.0181 | kg CO₂e/kg
| Tegelsten, dubbelbränt (ökade färgskiftningar) | 1800 | kg/m³ | 0.544 | 0.0487 | 1.05 | 0.0296 | kg CO₂e/kg
| Tegelsten, frostbeständigt, hårdbränd | 1800 | kg/m³ | 0.544 | 0.0487 | 1.05 | 0.0296 | kg CO₂e/kg
| Tegeltakpannor | 1800 | kg/m³ | 0.27 | 0.0487 | 1.05 | 0.0159 | kg CO₂e/kg
| Torkbetong, exponeringsklass XC1 | 2350 | kg/m³ | 0.222 | 0.0036 | 1.03 | 0.00678 | kg CO₂e/kg
| Torrbruk, finbetong K30 (C32/40) | 1900 | kg/m³ | 0.24 | 0.0348 | 1.03 | 0.00824 | kg CO₂e/kg
| Torrbruk, grovbetong K25 (C28/35) | 1900 | kg/m³ | 0.166 | 0.0348 | 1.03 | 0.00603 | kg CO₂e/kg
| Träfiber, primar råvara, lösull |  | kg/m³ | 0.241 | 0.0348 | 1.01 | 0.00276 | kg CO₂e/kg
| Träfiber, primar råvara, skivor | 50 | kg/m³ | 0.371 | 0.0348 | 1.07 | 0.0284 | kg CO₂e/kg
| TT-plattor, TT,TT/F och STT/F | 2400 | kg/m³ | 0.274 | 0.0417 | 1 | 0 | kg CO₂e/kg
| TT-plattor, TT,TT/F och STT/F, klimatförbättrad | 2400 | kg/m³ | 0.206 | 0.0417 | 1 | 0 | kg CO₂e/kg
| Tunnplåt för beklädnad, 80 % primär | 7850 | kg/m³ | 3.24 | 0.0765 | 1.05 | 0.166 | kg CO₂e/kg
| Underlagspapp | 4 | kg/m² | 0.85 | 0.0348 | 1.05 | 0.0442 | kg CO₂e/kg
| Utomhusfärg, vattenburen akryl | 0.1 | kg/m² | 3.13 | 0.0348 | 1.04 | 0.126 | kg CO₂e/kg
| Vindspärr fasader, spunnet polyetylen och polypropylen | 900 | kg/m³ | 3.4 | 0.0487 | 1.1 | 0.345 | kg CO₂e/kg
| Vägg/Ytterskiva | 2400 | kg/m³ | 0.229 | 0.0417 | 1 | 0 | kg CO₂e/kg
| Vägg/Ytterskiva, klimatförbättrad | 2400 | kg/m³ | 0.171 | 0.0417 | 1 | 0 | kg CO₂e/kg
| XPS, extruderad polystyren |  | kg/m³ | 4.5 | 0.0348 | 1.1 | 0.453 | kg CO₂e/kg
| Ytpapp | 5 | kg/m² | 0.7 | 0.0348 | 1.05 | 0.0367 | kg CO₂e/kg
| Ytterdörr utan glas, rostfritt stål | 32.9 | kg/m² | 5.69 | 0.0417 | 1 | 0 | kg CO₂e/kg
| Ytterdörr utan glas, trä | 27.7 | kg/m² | 1.88 | 0.0417 | 1 | 0 | kg CO₂e/kg
| Ytterdörr, aluminium, helglasad | 39.6 | kg/m² | 4.88 | 0.0417 | 1 | 0 | kg CO₂e/kg
| Ytterdörr, stål, massiv | 29.4 | kg/m² | 3.49 | 0.0417 | 1 | 0 | kg CO₂e/kg
| Återanvänd byggprodukt |  | kg/m³ | 0 | 0.0042 | 1 | 0 | kg CO₂e/kg

## Information
Information om mall till beräkningsunderlag
Mallen består av två flikar: Mall till beräkningsunderlag - Mall till beräkningsunderlag är ett exempel på hur ett beräkningsunderlag för en klimatdeklaration kan sammanställas. Mallen är ett stöd för att säkerställa att det beräkningsunderlag som kan begäras in vid tillsyn finns sammanställt. I mallen finns koppling till Boverkets klimatdatabas och formler inlagda. Dessa kopplingar och formler är till för att underlätta för användaren men är valfria att använda. Boverket tar inget ansvar för eventuella felaktigheter i mallen men tar gärna emot synpunkter på mallens innehåll och struktur. BD 02.06.000 - I fliken finns delar av Boverkets klimatdatabas version 02.06.000 som är kopplad till celler i fliken "Mall till beräkningsunderlag" för att underlätta för användaren.
Beskrivning av koppling till Boverkets klimatdatabas och formler:
Boverkets kategori för byggdelar | Byggprodukt | Generiska klimatdata | Specifika klimatdata namn | Specifika klimatdata ID-nummer | Inköpt mängd | Inbyggd mängd | Enhet | Omräkningsfaktor | Enhet | Klimatdata A1-A3 per kg | A1-A3 produktskede klimatpåverkan GWP-GHG | Klimatdata A4 per kg | A4 transporter klimatpåverkan GWP-GHG | Byggspillsfaktor | Klimatdata A5 per kg | A5 byggspill klimatpåverkan GWP-GHG | Energislag | Mängd | Enhet | Omräkningsfaktor | Enhet | Klimatdata A5 energi | A5 energi klimatpåverkan GWP-GHG
Lista |  | Lista |  |  |  |  | Formel | Formel | Formel |  | Formel |  | Formel | Formel |  |  | Lista |  |  | Formel | Formel | Formel